## BB Black
|  | Kernel Pin | P9 |  | Kernel Pin | [5 empty] | Kernel Pin | P8 |  | Kernel Pin
| Mux Mode 7 |  |  |  |  | Mux Mode 7 |  |  |  | Mux Mode 7 |  |  |  |  | Mux Mode 7
| DGND |  | 1 | 2 |  | DGND |  |  |  | DGND |  | 1 | 2 |  | DGND
| VDD 3.3 |  | 3 | 4 |  | VDD 3.3 |  |  | MMC1_DAT6(1) | GPIO_38 | 6 | 3 | 4 | 7 | GPIO_39 | MMC1_DAT7(1)
| VDD 5V |  | 5 | 6 |  | VDD 5V |  |  | MMC1_DAT2(1) | GPIO_34 | 2 | 5 | 6 | 3 | GPIO_35 | MMC1_DAT3(1)
| SYS 5V |  | 7 | 8 |  | SYS 5V |  |  | TIMER4(2) | GPIO_66 | 36 | 7 | 8 | 37 | GPIO_67 | TIMER7(2)
| PWR_BUT |  | 9 | 10 |  | SYS_RESETN |  |  | TIMER5(2) | GPIO_69 | 39 | 9 | 10 | 38 | GPIO_68 | TIMER6(2)
UART4_RX(6) | GPIO_30 | 28 | 11 | 12 | 30 | GPIO_60 |  |  |  | GPIO_45 | 13 | 11 | 12 | 12 | GPIO_44
UART4_TX(6) | GPIO_31 | 29 | 13 | 14 | 18 | GPIO_40 | PWM_1A(6) |  | PWM_2B(4) | GPIO_23 | 9 | 13 | 14 | 10 | GPIO_26
PWM_TRIPZ_IN | GPIO_48 | 16 | 15 | 16 | 19 | GPIO_51 | PWM_1B(6) |  |  | GPIO_47 | 15 | 15 | 16 | 14 | GPIO_46
I2C-1_SCL(2) | GPIO_4 | 87 | 17 | 18 | 86 | GPIO_5 | I2C-1_SDA(2) |  | PWM0_SYNCO | GPIO_27 | 11 | 17 | 18 | 35 | GPIO_65
I2C-2_SCL(3) | GPIO_13 | 95 | 19 | 20 | 94 | GPIO_12 | I2C-2_SDA(3) |  | PWM_2A(4) | GPIO_22 | 8 | 19 | 20 | 33 | GPIO_63 | MMC1_CMD(2)
UART2_TX(1) | GPIO_3 | 85 | 21 | 22 | 84 | GPIO_2 | UART2_RX(1) |  | MMC1_CLK(2) | GPIO_62 | 32 | 21 | 22 | 5 | GPIO_37 | MMC1_DAT5(1)
PWM0_SYNCO | GPIO_49 | 17 | 23 | 24 | 97 | GPIO_15 | UART1_TX(0) |  | MMC_DAT4(1) | GPIO_36 | 4 | 23 | 24 | 1 | GPIO_33 | MMC1_DAT1(1)
| GPIO_117 | 107 | 25 | 26 | 96 | GPIO_14 | UART1_RX(0) |  | MMC1_DAT0(1) | GPIO_32 | 0 | 25 | 26 | 31 | GPIO_61
| GPIO_125 | 105 | 27 | 28 | 103 | GPIO_113 | SPI-1_CS0(3) |  | LCD_VSYNC (0) | GPIO_86 | 56 | 27 | 28 | 58 | GPIO_88 | LCD_PCLK (0)
SPI-1_D0(3) | GPIO_111 | 101 | 29 | 30 | 102 | GPIO_112 | SPI-1_D1(3) |  | LCD_HSYNC (0) | GPIO_87 | 57 | 29 | 30 | 59 | GPIO_89 | LCD_AC_BIAS (0)
SPI-1_SCLK(3) | GPIO_110 | 100 | 31 | 32 |  | VDD_ADC |  | UART5_CTS(6) | LCD_DATA14 (0) | GPIO_10 | 54 | 31 | 32 | 55 | GPIO_11 | LCD_DATA15 (0) | UART5_RTS(6)
| AIN4 |  | 33 | 34 |  | GND_ADC |  | UART4_RTS(6) | LCD_DATA13 (0) | GPIO_9 | 53 | 33 | 34 | 51 | GPIO_81 | LCD_DATA11 (0) | PWM_1B
| AIN6 |  | 35 | 36 |  | AIN5 |  | UART4_CTS(6) | LCD_DATA12 (0) | GPIO_8 | 52 | 35 | 36 | 50 | GPIO_80 | LCD_DATA10 (0) | PWM_1A
| AIN2 |  | 37 | 38 |  | AIN3 |  | UART5_TX(4) | LCD_DATA8 (0) | GPIO_78 | 48 | 37 | 38 | 49 | GPIO_79 | LCD_DATA9 (0) | UART5_RX(4)
| AIN0 |  | 39 | 40 |  | AIN1 |  |  | LCD_DATA6 (0) | GPIO_76 | 46 | 39 | 40 | 47 | GPIO_77 | LCD_DATA7 (0)
| GPIO_20 |  | 41 | 42 |  | GPIO_7 |  |  | LCD_DATA4 (0) | GPIO_74 | 44 | 41 | 42 | 45 | GPIO_75 | LCD_DATA5 (0)
| DGND |  | 43 | 44 |  | DGND |  |  | LCD_DATA2 (0) | GPIO_72 | 42 | 43 | 44 | 43 | GPIO_73 | LCD_DATA3 (0)
| DGND |  | 45 | 46 |  | DGND |  | PWM_2A | LCD_DATA0 (0) | GPIO_70 | 40 | 45 | 46 | 41 | GPIO_71 | LCD_DATA1 (0) | PWM_2B

## PROWLERBOT
|  |  | P9 | [8 empty] | P8
| 7 |  |  |  |  | 7 |  |  |  | 7 |  |  |  |  | 7
| DGND |  | 1 | 2 |  | DGND |  |  |  | DGND |  | 1 | 2 |  | DGND
| VDD 3.3 |  | 3 | 4 |  | VDD 3.3 |  |  | MMC1_DAT6(1) | GPIO_38 | 6 | 3 | 4 | 7 | GPIO_39 | MMC1_DAT7(1)
| VDD 5V |  | 5 | 6 |  | VDD 5V |  |  | MMC1_DAT2(1) | GPIO_34 | 2 | 5 | 6 | 3 | GPIO_35 | MMC1_DAT3(1)
| SYS 5V |  | 7 | 8 |  | SYS 5V |  |  | TIMER4(2) | GPIO_66 | 36 | 7 | 8 | 37 | GPIO_67 | TIMER7(2)
| PWR_BUT |  | 9 | 10 |  | SYS_RESETN |  |  | TIMER5(2) | GPIO_69 | 39 | 9 | 10 | 38 | GPIO_68 | TIMER6(2)
UART4_RX(6) | GPIO_30 | 28 | 11 | 12 | 30 | GPIO_60 |  |  |  | GPIO_45 | 13 | 11 | 12 | 12 | GPIO_44
UART4_TX(6) | GPIO_31 | 29 | 13 | 14 | 18 | GPIO_40 | PWM_1A(6) |  | PWM_2B(4) | GPIO_23 | 9 | 13 | 14 | 10 | GPIO_26
PWM_TRIPZ_IN | GPIO_48 | 16 | 15 | 16 | 19 | GPIO_51 | PWM_1B(6) |  |  | GPIO_47 | 15 | 15 | 16 | 14 | GPIO_46
I2C-1_SCL(2) | GPIO_4 | 87 | 17 | 18 | 86 | GPIO_5 | I2C-1_SDA(2) |  | PWM0_SYNCO | GPIO_27 | 11 | 17 | 18 | 35 | GPIO_65
I2C-2_SCL(3) | GPIO_13 | 95 | 19 | 20 | 94 | GPIO_12 | I2C-2_SDA(3) |  | PWM_2A(4) | GPIO_22 | 8 | 19 | 20 | 33 | GPIO_63 | MMC1_CMD(2)
UART2_TX(1) | GPIO_3 | 85 | 21 | 22 | 84 | GPIO_2 | UART2_RX(1) |  | MMC1_CLK(2) | GPIO_62 | 32 | 21 | 22 | 5 | GPIO_37 | MMC1_DAT5(1)
PWM0_SYNCO | GPIO_49 | 17 | 23 | 24 | 97 | GPIO_15 | UART1_TX(0) |  | MMC_DAT4(1) | GPIO_36 | 4 | 23 | 24 | 1 | GPIO_33 | MMC1_DAT1(1)
| GPIO_117 | 107 | 25 | 26 | 96 | GPIO_14 | UART1_RX(0) |  | MMC1_DAT0(1) | GPIO_32 | 0 | 25 | 26 | 31 | GPIO_61
SPI-1_CS1 | GPIO_125 | 105 | 27 | 28 | 103 | GPIO_113 | SPI-1_CS0(3) |  | LCD_VSYNC (0) | GPIO_86 | 56 | 27 | 28 | 58 | GPIO_88 | LCD_PCLK (0)
SPI-1_D0(3) | GPIO_111 | 101 | 29 | 30 | 102 | GPIO_112 | SPI-1_D1(3) |  | LCD_HSYNC (0) | GPIO_87 | 57 | 29 | 30 | 59 | GPIO_89 | LCD_AC_BIAS (0)
SPI-1_SCLK(3) | GPIO_110 | 100 | 31 | 32 |  | VDD_ADC |  | UART5_CTS(6) | LCD_DATA14 (0) | GPIO_10 | 54 | 31 | 32 | 55 | GPIO_11 | LCD_DATA15 (0) | UART5_RTS(6)
| AIN4 |  | 33 | 34 |  | GND_ADC |  | UART4_RTS(6) | LCD_DATA13 (0) | GPIO_9 | 53 | 33 | 34 | 51 | GPIO_81 | LCD_DATA11 (0) | PWM_1B
| AIN6 |  | 35 | 36 |  | AIN5 |  | UART4_CTS(6) | LCD_DATA12 (0) | GPIO_8 | 52 | 35 | 36 | 50 | GPIO_80 | LCD_DATA10 (0) | PWM_1A
| AIN2 |  | 37 | 38 |  | AIN3 |  | UART5_TX(4) | LCD_DATA8 (0) | GPIO_78 | 48 | 37 | 38 | 49 | GPIO_79 | LCD_DATA9 (0) | UART5_RX(4)
| AIN0 |  | 39 | 40 |  | AIN1 |  |  | LCD_DATA6 (0) | GPIO_76 | 46 | 39 | 40 | 47 | GPIO_77 | LCD_DATA7 (0)
| GPIO_20 |  | 41 | 42 |  | GPIO_7 |  |  | LCD_DATA4 (0) | GPIO_74 | 44 | 41 | 42 | 45 | GPIO_75 | LCD_DATA5 (0)
| DGND |  | 43 | 44 |  | DGND |  |  | LCD_DATA2 (0) | GPIO_72 | 42 | 43 | 44 | 43 | GPIO_73 | LCD_DATA3 (0)
| DGND |  | 45 | 46 |  | DGND |  | PWM_2A | LCD_DATA0 (0) | GPIO_70 | 40 | 45 | 46 | 41 | GPIO_71 | LCD_DATA1 (0) | PWM_2B

## Kernel Pins
Kernel Pin | MUX Address | Pin Address | Offset | MUX Mode | P | Pin | GPIO Num | Kernel Pin | Address | MUX Mode
0 | 44e10800 |  | 000 | 31 | 8 | 25 | 32 | 0 | (44e10800) | 31 | 1155598336 | 0
1 | 44e10804 |  | 004 | 31 | 8 | 24 | 33 | 1 | (44e10804) | 31 | 1155598340 | 4
2 | 44e10808 |  | 008 | 31 | 8 | 5 | 34 | 2 | (44e10808) | 31 | 1155598344 | 8
3 | 44e1080c |  | 00C | 31 | 8 | 6 | 35 | 3 | (44e1080c) | 31 | 1155598348 | 12
4 | 44e10810 |  | 010 | 31 | 8 | 23 | 36 | 4 | (44e10810) | 27 | 1155598352 | 16
5 | 44e10814 |  | 014 | 31 | 8 | 22 | 37 | 5 | (44e10814) | 27 | 1155598356 | 20
6 | 44e10818 |  | 018 | 31 | 8 | 3 | 38 | 6 | (44e10818) | 27 | 1155598360 | 24
7 | 44e1081c |  | 01C | 31 | 8 | 4 | 39 | 7 | (44e1081c) | 27 | 1155598364 | 28
8 | 44e10820 |  | 020 | 27 | 8 | 19 | 22 | 8 | (44e10820) | 27 | 1155598368 | 32
9 | 44e10824 |  | 024 | 27 | 8 | 13 | 23 | 9 | (44e10824) | 27 | 1155598372 | 36
10 | 44e10828 |  | 028 | 27 | 8 | 14 | 26 | 10 | (44e10828) | 27 | 1155598376 | 40
11 | 44e1082c |  | 02C | 27 | 8 | 17 | 27 | 11 | (44e1082c) | 27 | 1155598380 | 44
12 | 44e10830 |  | 030 | 27 | 8 | 12 | 44 | 12 | (44e10830) | 27 | 1155598384 | 48
13 | 44e10834 |  | 034 | 27 | 8 | 11 | 45 | 13 | (44e10834) | 27 | 1155598388 | 52
14 | 44e10838 |  | 038 | 27 | 8 | 16 | 46 | 14 | (44e10838) | 27 | 1155598392 | 56
15 | 44e1083c |  | 03C | 27 | 8 | 15 | 47 | 15 | (44e1083c) | 27 | 1155598396 | 60
16 | 44e10840 |  | 040 | 27 | 9 | 15 | 48 | 16 | (44e10840) | 27 | 1155598400 | 64
17 | 44e10844 |  | 044 | 27 | 9 | 23 | 49 | 17 | (44e10844) | 27 | 1155598404 | 68
18 | 44e10848 |  | 048 | 27 |  |  |  | 18 | (44e10848) | 27 | 1155598408 | 72
19 | 44e1084c |  | 04C | 27 |  |  |  | 19 | (44e1084c) | 27 | 1155598412 | 76
20 | 44e10850 |  | 050 | 17 |  |  |  | 20 | (44e10850) | 17 | 1155598416 | 80
21 | 44e10854 |  | 054 | 7 |  |  |  | 21 | (44e10854) | 7 | 1155598420 | 84
22 | 44e10858 |  | 058 | 17 |  |  |  | 22 | (44e10858) | 17 | 1155598424 | 88
23 | 44e1085c |  | 05C | 7 |  |  |  | 23 | (44e1085c) | 7 | 1155598428 | 92
24 | 44e10860 |  | 060 | 17 |  |  |  | 24 | (44e10860) | 17 | 1155598432 | 96
25 | 44e10864 |  | 064 | 27 |  |  |  | 25 | (44e10864) | 27 | 1155598436 | 100
26 | 44e10868 |  | 068 | 27 |  |  |  | 26 | (44e10868) | 27 | 1155598440 | 104
27 | 44e1086c |  | 06C | 27 |  |  |  | 27 | (44e1086c) | 27 | 1155598444 | 108
28 | 44e10870 |  | 070 | 37 | 9 | 11 | 30 | 28 | (44e10870) | 26 | 1155598448 | 112
29 | 44e10874 |  | 074 | 37 | 9 | 13 | 31 | 29 | (44e10874) | 6 | 1155598452 | 116
30 | 44e10878 |  | 078 | 37 | 9 | 12 | 60 | 30 | (44e10878) | 37 | 1155598456 | 120
31 | 44e1087c |  | 07C | 37 | 8 | 26 | 61 | 31 | (44e1087c) | 37 | 1155598460 | 124
32 | 44e10880 |  | 080 | 32 | 8 | 21 | 62 | 32 | (44e10880) | 32 | 1155598464 | 128
33 | 44e10884 |  | 084 | 32 | 8 | 20 | 63 | 33 | (44e10884) | 32 | 1155598468 | 132
34 | 44e10888 |  | 088 | 37 |  |  |  | 34 | (44e10888) | 37 | 1155598472 | 136
35 | 44e1088c |  | 08C | 27 | 8 | 18 | 65 | 35 | (44e1088c) | 27 | 1155598476 | 140
36 | 44e10890 |  | 090 | 37 | 8 | 7 | 66 | 36 | (44e10890) | 37 | 1155598480 | 144
37 | 44e10894 |  | 094 | 37 | 8 | 8 | 67 | 37 | (44e10894) | 37 | 1155598484 | 148
38 | 44e10898 |  | 098 | 37 | 8 | 10 | 68 | 38 | (44e10898) | 37 | 1155598488 | 152
39 | 44e1089c |  | 09C | 37 | 8 | 9 | 69 | 39 | (44e1089c) | 37 | 1155598492 | 156
40 | 44e108a0 |  | 0A0 | 8 | 8 | 45 | 70 | 40 | (44e108a0) | 2F | 1155598496 | 160
41 | 44e108a4 |  | 0A4 | 8 | 8 | 46 | 71 | 41 | (44e108a4) | 2F | 1155598500 | 164
42 | 44e108a8 |  | 0A8 | 8 | 8 | 43 | 72 | 42 | (44e108a8) | 2F | 1155598504 | 168
43 | 44e108ac |  | 0AC | 8 | 8 | 44 | 73 | 43 | (44e108ac) | 2F | 1155598508 | 172
44 | 44e108b0 |  | 0B0 | 8 | 8 | 41 | 74 | 44 | (44e108b0) | 2F | 1155598512 | 176
45 | 44e108b4 |  | 0B4 | 8 | 8 | 42 | 75 | 45 | (44e108b4) | 2F | 1155598516 | 180
46 | 44e108b8 |  | 0B8 | 8 | 8 | 39 | 76 | 46 | (44e108b8) | 2F | 1155598520 | 184
47 | 44e108bc |  | 0BC | 8 | 8 | 40 | 77 | 47 | (44e108bc) | 2F | 1155598524 | 188
48 | 44e108c0 |  | 0C0 | 8 | 8 | 37 | 78 | 48 | (44e108c0) | 4 | 1155598528 | 192
49 | 44e108c4 |  | 0C4 | 8 | 8 | 38 | 79 | 49 | (44e108c4) | 24 | 1155598532 | 196
50 | 44e108c8 |  | 0C8 | 8 | 8 | 36 | 80 | 50 | (44e108c8) | 2F | 1155598536 | 200
51 | 44e108cc |  | 0CC | 8 | 8 | 34 | 81 | 51 | (44e108cc) | 2F | 1155598540 | 204
52 | 44e108d0 |  | 0D0 | 8 | 8 | 35 | 8 | 52 | (44e108d0) | 2F | 1155598544 | 208
53 | 44e108d4 |  | 0D4 | 8 | 8 | 33 | 9 | 53 | (44e108d4) | 2F | 1155598548 | 212
54 | 44e108d8 |  | 0D8 | 8 | 8 | 31 | 10 | 54 | (44e108d8) | 2F | 1155598552 | 216
55 | 44e108dc |  | 0DC | 8 | 8 | 32 | 11 | 55 | (44e108dc) | 2F | 1155598556 | 220
56 | 44e108e0 |  | 0E0 | 0 | 8 | 27 | 86 | 56 | (44e108e0) | 27 | 1155598560 | 224
57 | 44e108e4 |  | 0E4 | 0 | 8 | 29 | 87 | 57 | (44e108e4) | 27 | 1155598564 | 228
58 | 44e108e8 |  | 0E8 | 0 | 8 | 28 | 88 | 58 | (44e108e8) | 27 | 1155598568 | 232
59 | 44e108ec |  | 0EC | 0 | 8 | 30 | 89 | 59 | (44e108ec) | 27 | 1155598572 | 236
60 | 44e108f0 |  | 0F0 | 30 |  |  |  | 60 | (44e108f0) | 30 | 1155598576 | 240
61 | 44e108f4 |  | 0F4 | 30 |  |  |  | 61 | (44e108f4) | 30 | 1155598580 | 244
62 | 44e108f8 |  | 0F8 | 30 |  |  |  | 62 | (44e108f8) | 30 | 1155598584 | 248
63 | 44e108fc |  | 0FC | 30 |  |  |  | 63 | (44e108fc) | 30 | 1155598588 | 252
64 | 44e10900 |  | 100 | 30 |  |  |  | 64 | (44e10900) | 30 | 1155598592 | 256
65 | 44e10904 |  | 104 | 30 |  |  |  | 65 | (44e10904) | 30 | 1155598596 | 260
66 | 44e10908 |  | 108 | 27 |  |  |  | 66 | (44e10908) | 27 | 1155598600 | 264
67 | 44e1090c |  | 10C | 27 |  |  |  | 67 | (44e1090c) | 27 | 1155598604 | 268
68 | 44e10910 |  | 110 | 20 |  |  |  | 68 | (44e10910) | 20 | 1155598608 | 272
69 | 44e10914 |  | 114 | 0 |  |  |  | 69 | (44e10914) | 0 | 1155598612 | 276
70 | 44e10918 |  | 118 | 20 |  |  |  | 70 | (44e10918) | 20 | 1155598616 | 280
71 | 44e1091c |  | 11C | 0 |  |  |  | 71 | (44e1091c) | 0 | 1155598620 | 284
72 | 44e10920 |  | 120 | 0 |  |  |  | 72 | (44e10920) | 0 | 1155598624 | 288
73 | 44e10924 |  | 124 | 0 |  |  |  | 73 | (44e10924) | 0 | 1155598628 | 292
74 | 44e10928 |  | 128 | 0 |  |  |  | 74 | (44e10928) | 0 | 1155598632 | 296
75 | 44e1092c |  | 12C | 20 |  |  |  | 75 | (44e1092c) | 20 | 1155598636 | 300
76 | 44e10930 |  | 130 | 20 |  |  |  | 76 | (44e10930) | 20 | 1155598640 | 304
77 | 44e10934 |  | 134 | 20 |  |  |  | 77 | (44e10934) | 20 | 1155598644 | 308
78 | 44e10938 |  | 138 | 20 |  |  |  | 78 | (44e10938) | 20 | 1155598648 | 312
79 | 44e1093c |  | 13C | 20 |  |  |  | 79 | (44e1093c) | 20 | 1155598652 | 316
80 | 44e10940 |  | 140 | 20 |  |  |  | 80 | (44e10940) | 20 | 1155598656 | 320
81 | 44e10944 |  | 144 | 27 |  |  |  | 81 | (44e10944) | 27 | 1155598660 | 324
82 | 44e10948 |  | 148 | 30 |  |  |  | 82 | (44e10948) | 30 | 1155598664 | 328
83 | 44e1094c |  | 14C | 10 |  |  |  | 83 | (44e1094c) | 10 | 1155598668 | 332
84 | 44e10950 |  | 150 | 37 | 9 | 22 | 2 | 84 | (44e10950) | 21 | 1155598672 | 336
85 | 44e10954 |  | 154 | 37 | 9 | 21 | 3 | 85 | (44e10954) | 1 | 1155598676 | 340
86 | 44e10958 |  | 158 | 62 | 9 | 18 | 5 | 86 | (44e10958) | 62 | 1155598680 | 344
87 | 44e1095c |  | 15C | 62 | 9 | 17 | 4 | 87 | (44e1095c) | 62 | 1155598684 | 348
88 | 44e10960 |  | 160 | 35 |  |  |  | 88 | (44e10960) | 35 | 1155598688 | 352
89 | 44e10964 |  | 164 | 27 |  |  |  | 89 | (44e10964) | 27 | 1155598692 | 356
90 | 44e10968 |  | 168 | 37 |  |  |  | 90 | (44e10968) | 37 | 1155598696 | 360
91 | 44e1096c |  | 16C | 37 |  |  |  | 91 | (44e1096c) | 37 | 1155598700 | 364
92 | 44e10970 |  | 170 | 30 |  |  |  | 92 | (44e10970) | 30 | 1155598704 | 368
93 | 44e10974 |  | 174 | 0 |  |  |  | 93 | (44e10974) | 0 | 1155598708 | 372
94 | 44e10978 |  | 178 | 73 | 9 | 20 | 12 | 94 | (44e10978) | 73 | 1155598712 | 376
95 | 44e1097c |  | 17C | 73 | 9 | 19 | 13 | 95 | (44e1097c) | 73 | 1155598716 | 380
96 | 44e10980 |  | 180 | 37 | 9 | 26 | 14 | 96 | (44e10980) | 20 | 1155598720 | 384
97 | 44e10984 |  | 184 | 37 | 9 | 24 | 15 | 97 | (44e10984) | 0 | 1155598724 | 388
98 | 44e10988 |  | 188 | 70 |  |  |  | 98 | (44e10988) | 70 | 1155598728 | 392
99 | 44e1098c |  | 18C | 70 |  |  |  | 99 | (44e1098c) | 70 | 1155598732 | 396
100 | 44e10990 |  | 190 | 0 | 9 | 31 | 110 | 100 | (44e10990) | 27 | 1155598736 | 400
101 | 44e10994 |  | 194 | 10 | 9 | 29 | 111 | 101 | (44e10994) | 27 | 1155598740 | 404
102 | 44e10998 |  | 198 | 27 | 9 | 30 | 112 | 102 | (44e10998) | 27 | 1155598744 | 408
103 | 44e1099c |  | 19C | 2 | 9 | 28 | 113 | 103 | (44e1099c) | 27 | 1155598748 | 412
104 | 44e109a0 |  | 1A0 | 24 |  |  |  | 104 | (44e109a0) | 24 | 1155598752 | 416
105 | 44e109a4 |  | 1A4 | 27 | 9 | 27 | 125 | 105 | (44e109a4) | 27 | 1155598756 | 420
106 | 44e109a8 |  | 1A8 | 1F |  |  |  | 106 | (44e109a8) | 27 | 1155598760 | 424
107 | 44e109ac |  | 1AC | 30 | 9 | 25 | 117 | 107 | (44e109ac) | 27 | 1155598764 | 428
108 | 44e109b0 |  | 1B0 | 3 |  |  |  | 108 | (44e109b0) | 23 | 1155598768 | 432
109 | 44e109b4 |  | 1B4 | 27 |  |  |  | 109 | (44e109b4) | 27 | 1155598772 | 436
110 | 44e109b8 |  | 1B8 | 30 |  |  |  | 110 | (44e109b8) | 30 | 1155598776 | 440
111 | 44e109bc |  | 1BC | 28 |  |  |  | 111 | (44e109bc) | 28 | 1155598780 | 444
112 | 44e109c0 |  | 1C0 | 30 |  |  |  | 112 | (44e109c0) | 30 | 1155598784 | 448
113 | 44e109c4 |  | 1C4 | 28 |  |  |  | 113 | (44e109c4) | 28 | 1155598788 | 452
114 | 44e109c8 |  | 1C8 | 28 |  |  |  | 114 | (44e109c8) | 28 | 1155598792 | 456
115 | 44e109cc |  | 1CC | 28 |  |  |  | 115 | (44e109cc) | 28 | 1155598796 | 460
116 | 44e109d0 |  | 1D0 | 30 |  |  |  | 116 | (44e109d0) | 30 | 1155598800 | 464
117 | 44e109d4 |  | 1D4 | 30 |  |  |  | 117 | (44e109d4) | 30 | 1155598804 | 468
118 | 44e109d8 |  | 1D8 | 30 |  |  |  | 118 | (44e109d8) | 30 | 1155598808 | 472
119 | 44e109dc |  | 1DC | 30 |  |  |  | 119 | (44e109dc) | 30 | 1155598812 | 476
120 | 44e109e0 |  | 1E0 | 20 |  |  |  | 120 | (44e109e0) | 20 | 1155598816 | 480
121 | 44e109e4 |  | 1E4 | 30 |  |  |  | 121 | (44e109e4) | 30 | 1155598820 | 484
122 | 44e109e8 |  | 1E8 | 30 |  |  |  | 122 | (44e109e8) | 30 | 1155598824 | 488
123 | 44e109ec |  | 1EC | 28 |  |  |  | 123 | (44e109ec) | 28 | 1155598828 | 492
124 | 44e109f0 |  | 1F0 | 28 |  |  |  | 124 | (44e109f0) | 28 | 1155598832 | 496
125 | 44e109f4 |  | 1F4 | 28 |  |  |  | 125 | (44e109f4) | 28 | 1155598836 | 500
126 | 44e109f8 |  | 1F8 | 30 |  |  |  | 126 | (44e109f8) | 30 | 1155598840 | 504
127 | 44e109fc |  | 1FC | 28 |  |  |  | 127 | (44e109fc) | 28 | 1155598844 | 508
128 | 44e10a00 |  | 200 | 28 |  |  |  | 128 | (44e10a00) | 28 | 1155598848 | 512
129 | 44e10a04 |  | 204 | 20 |  |  |  | 129 | (44e10a04) | 20 | 1155598852 | 516
130 | 44e10a08 |  | 208 | 28 |  |  |  | 130 | (44e10a08) | 28 | 1155598856 | 520
131 | 44e10a0c |  | 20C | 28 |  |  |  | 131 | (44e10a0c) | 28 | 1155598860 | 524
132 | 44e10a10 |  | 210 | 28 |  |  |  | 132 | (44e10a10) | 28 | 1155598864 | 528
133 | 44e10a14 |  | 214 | 28 |  |  |  | 133 | (44e10a14) | 28 | 1155598868 | 532
134 | 44e10a18 |  | 218 | 28 |  |  |  | 134 | (44e10a18) | 28 | 1155598872 | 536
135 | 44e10a1c |  | 21C | 20 |  |  |  | 135 | (44e10a1c) | 20 | 1155598876 | 540
136 | 44e10a20 |  | 220 | 28 |  |  |  | 136 | (44e10a20) | 28 | 1155598880 | 544
137 | 44e10a24 |  | 224 | 28 |  |  |  | 137 | (44e10a24) | 28 | 1155598884 | 548
138 | 44e10a28 |  | 228 | 28 |  |  |  | 138 | (44e10a28) | 28 | 1155598888 | 552
139 | 44e10a2c |  | 22C | 28 |  |  |  | 139 | (44e10a2c) | 28 | 1155598892 | 556
140 | 44e10a30 |  | 230 | 28 |  |  |  | 140 | (44e10a30) | 28 | 1155598896 | 560
141 | 44e10a34 |  | 234 | 20 |  |  |  | 141 | (44e10a34) | 20 | 1155598900 | 564
125